## Sheet1
广州市星翼电子科技有限公司（ALIENTEK） | [6 empty] | 3901 | OLED | GY91 | laser | mag
MiniSTM32 V3 IO资源分配表 | [5 empty] | 使用提示
引脚编号 | GPIO | 连接资源 |  | 完全 独立 | 连接关系说明
14 | PA0 | WK_UP | 18B20_DQ | Y | 1，按键KEY_UP 2，可以做待机唤醒脚(WKUP) 3，可以接DS18B20传感器接口(P2设置) | 只要KEY_UP不按下，该IO完全独立 可通过跳线帽连接1820和PA0，实现连接DS18B20传感器接口，从而连接数字温度传感器 注意：PA0和1820用跳线帽连接后，WK_UP按键将"失灵",所有按键相关例程都将失效
15 | PA1 | NRF_IRQ | REMOTE_IN | Y | 1，NRF24L01接口IRQ信号 2，接HS0038红外接收头(P2设置) | 该IO直接接NRF24L01模块接口的IRQ引脚，还可以通过跳线帽连接HS0038红外接收头(短接RMT和PA1，有4.7K上拉电阻)，当断开该跳线帽,且不接NRF24L01模块时，则可以完全独立
16 | PA2 | F_CS |  | N | W25Q64的片选信号 | 该IO接W25Q64的片选信号，不建议做普通IO使用
17 | PA3 | SD_CS |  | N | SD卡接口的片选脚 | 仅连接SD卡接口的片选脚，有47K上拉电阻，当不使用SD卡时，可做普通IO使用 | CS
20 | PA4 | NRF_CE |  | Y | NRF24L01接口的CE信号 | 接NRF24L01接口的CE脚，当不使用NRF24L01接口时，该IO完全独立
21 | PA5 | SPI1_SCK |  | N | W25Q64、SD卡和NRF24L01接口的SCK信号 | 当不使用W25Q64(片选禁止)、SD卡和NRF24L01接口时，该IO可做普通IO使用（有47K上拉） | CLK
22 | PA6 | SPI1_MISO |  | N | W25Q64、SD卡和NRF24L01接口的MISO信号 | 当不使用W25Q64(片选禁止)、SD卡和NRF24L01接口时，该IO可做普通IO使用（有47K上拉） | MISO
23 | PA7 | SPI1_MOSI |  | N | W25Q64、SD卡和NRF24L01接口的MOSI信号 | 当不使用W25Q64(片选禁止)、SD卡和NRF24L01接口时，该IO可做普通IO使用（有47K上拉） | MOSI
41 | PA8 | LED0 |  | N | 接DS0 LED灯(红色) | 该IO连接DS0，即红色LED灯。如做普通IO用，则DS0也受控制，建议：仅做输出用
42 | PA9 | U1_TXD |  | Y | 串口1 TX脚，默认连接CH340的RX(P4设置) | 该IO通过P4选择是否连接CH340的RXD，如果不连接，则该IO完全独立
43 | PA10 | U1_RXD |  | Y | 串口1 RX脚，默认连接CH340的TX(P4设置) | 该IO通过P4选择是否连接CH340的TXD，如果不连接，则该IO完全独立
44 | PA11 | USB_D- |  | Y | 接USB D-引脚 | 该IO直接接USB D-脚，如果USB接口不接线，则该IO完全独立
45 | PA12 | USB_D+ |  | Y | 接USB D+引脚 | 该IO直接接USB D+脚，如果USB接口不接线，则该IO完全独立
46 | PA13 | JTMS | SWDIO | N | JTAG/SWD仿真接口,没接任何外设 注意：如要做普通IO，需先禁止JTAG&SWD | JTAG/SWD仿真接口，没连外设。建议仿真器选择SWD调试，这样仅SWDIO和SWDCLK两个信号即可仿真。该IO做普通IO用(有10K上/下拉电阻)，需先禁止JTAG&SWD！此时无法仿真！ 库函数全禁止方法：GPIO_PinRemapConfig(GPIO_Remap_SWJ_Disable) 寄存器全禁止方法：JTAG_Set(JTAG_SWD_DISABLE)
49 | PA14 | JTCK | SWDCLK | N | JTAG/SWD仿真接口,没接任何外设 注意：如要做普通IO，需先禁止JTAG&SWD
50 | PA15 | JTDI | PS_CLK KEY1 | N | 1，JTAG仿真口(JTDI) 2，PS/2接口的CLK信号 3，接按键KEY1 | JTAG仿真口，也接PS/2接口的CLK信号和按键KEY1，如不用JTAG&PS/2接口&KEY1按键，则可做普通IO用(有10K上拉电阻)。做普通IO用，需先禁止JTAG。此时可SWD仿真，但JTAG无法仿真。 库函数禁止JTAG方法：GPIO_PinRemapConfig(GPIO_Remap_SWJ_JTAGDisable) 寄存器禁止JTAG方法:JTAG_Set(SWD_ENABLE)
26 | PB0 | LCD_D0 |  | Y | TFTLCD接口的D0脚 | 该IO接TFTLCD模块接口的D0，当不插TFTLCD模块时，该IO完全独立 |  | D1
27 | PB1 | LCD_D1 |  | Y | TFTLCD接口的D1脚 | 该IO接TFTLCD模块接口的D1，当不插TFTLCD模块时，该IO完全独立 |  | RES
28 | PB2 | BOOT1 | LCD_D2 | N | 1，BOOT1,启动选择配置引脚(仅上电时用) 2，TFTLCD接口的D2脚 | 该IO在上电时，作BOOT1用(由B1控制上拉/下拉，设置启动模式)，同时作为TFTLCD模块接口的D2，当不插TFTLCD模块时，则可做普通IO用(有10K上拉/下拉,B0控制)
55 | PB3 | JTDO | LCD_D3 | N | 1，JTAG仿真口(JTDO) 2，TFTLCD接口的D3脚(使用时，需先禁止JTAG，才可以当普通IO使用) | JTAG仿真口，同时作为TFTLCD模块接口的D3，如不用JTAG和TFTLCD模块接口，则可做普通IO用(有10K上拉电阻)。做普通IO用时，需先禁止JTAG。此时可用SWD仿真，但JTAG无法仿真。设置方法参考PA15的用法。
56 | PB4 | JTRST | LCD_D4 | N | 1，JTAG仿真口(JTRST) 2，TFTLCD接口的D4脚(使用时，需先禁止JTAG，才可以当普通IO使用) | JTAG仿真口，同时作为TFTLCD模块接口的D4，如不用JTAG和TFTLCD模块接口，则可做普通IO用(有10K上拉电阻)。做普通IO用时，需先禁止JTAG。此时可用SWD仿真，但JTAG无法仿真。设置方法参考PA15的用法。
57 | PB5 | LCD_D5 |  | Y | TFTLCD接口的D5脚 | 该IO接TFTLCD模块接口的D5，当不插TFTLCD模块时，该IO完全独立
58 | PB6 | LCD_D6 |  | Y | TFTLCD接口的D6脚 | 该IO接TFTLCD模块接口的D6，当不插TFTLCD模块时，该IO完全独立 |  |  | CSB
59 | PB7 | LCD_D7 |  | Y | TFTLCD接口的D7脚 | 该IO接TFTLCD模块接口的D7，当不插TFTLCD模块时，该IO完全独立
61 | PB8 | LCD_D8 |  | Y | TFTLCD接口的D8脚 | 该IO接TFTLCD模块接口的D8，当不插TFTLCD模块时，该IO完全独立 |  |  | NCS
62 | PB9 | LCD_D9 |  | Y | TFTLCD接口的D9脚 | 该IO接TFTLCD模块接口的D9，当不插TFTLCD模块时，该IO完全独立
29 | PB10 | LCD_D10 |  | Y | TFTLCD接口的D10脚 | 该IO接TFTLCD模块接口的D10，当不插TFTLCD模块时，该IO完全独立 |  |  | SD0
30 | PB11 | LCD_D11 |  | Y | TFTLCD接口的D11脚 | 该IO接TFTLCD模块接口的D11，当不插TFTLCD模块时，该IO完全独立
33 | PB12 | LCD_D12 |  | Y | TFTLCD接口的D12脚 | 该IO接TFTLCD模块接口的D12，当不插TFTLCD模块时，该IO完全独立 |  |  | SDA | SDA
34 | PB13 | LCD_D13 |  | Y | TFTLCD接口的D13脚 | 该IO接TFTLCD模块接口的D13，当不插TFTLCD模块时，该IO完全独立
35 | PB14 | LCD_D14 |  | Y | TFTLCD接口的D14脚 | 该IO接TFTLCD模块接口的D14，当不插TFTLCD模块时，该IO完全独立 |  |  | SCL | SCL
36 | PB15 | LCD_D15 |  | Y | TFTLCD接口的D15脚 | 该IO接TFTLCD模块接口的D15，当不插TFTLCD模块时，该IO完全独立
8 | PC0 | T_SCK |  | Y | TFTLCD接口触摸屏SCK信号 | 该IO接TFTLCD模块接口的触摸屏SCK信号，当不插TFTLCD模块时，该IO完全独立 |  |  |  |  | SCL
9 | PC1 | T_PEN |  | Y | TFTLCD接口触摸屏PEN信号 | 该IO接TFTLCD模块接口的触摸屏PEN信号(中断)，当不插TFTLCD模块时，该IO完全独立
10 | PC2 | T_MISO |  | Y | TFTLCD接口触摸屏MISO信号 | 该IO接TFTLCD模块接口的触摸屏MISO信号，当不插TFTLCD模块时，该IO完全独立 |  | CS
11 | PC3 | T_MOSI |  | Y | TFTLCD接口触摸屏MOSI信号 | 该IO接TFTLCD模块接口的触摸屏MOSI信号，当不插TFTLCD模块时，该IO完全独立 |  | DC
24 | PC4 | NRF_CS |  | Y | NRF24L01接口的CS信号 | 接NRF24L01接口的CS脚，当不使用NRF24L01接口时，该IO完全独立
25 | PC5 | PS_DAT | KEY0 | Y | 1，PS/2接口的DAT信号 2，接按键KEY0 | 该IO同时连接PS/2接口的DAT信号和按键KEY0，当不使用PS/2接口和按键KEY0的时候，该IO完全独立
37 | PC6 | LCD_RD |  | Y | TFTLCD接口的RD脚 | 该IO接TFTLCD模块接口的RD，当不插TFTLCD模块时，该IO完全独立 |  | D0
38 | PC7 | LCD_WR |  | Y | TFTLCD接口的WR脚 | 该IO接TFTLCD模块接口的WR，当不插TFTLCD模块时，该IO完全独立
39 | PC8 | LCD_RS |  | Y | TFTLCD接口的RS脚 | 该IO接TFTLCD模块接口的RS，当不插TFTLCD模块时，该IO完全独立
40 | PC9 | LCD_CS |  | Y | TFTLCD接口的CS脚 | 该IO接TFTLCD模块接口的CS，当不插TFTLCD模块时，该IO完全独立
51 | PC10 | LCD_BL |  | Y | TFTLCD接口的BL脚 | 该IO接TFTLCD模块接口的BL(背光控制脚)，当不插TFTLCD模块时，该IO完全独立
52 | PC11 | IIC_SDA |  | N | 接24C02的SDA | 该IO连接24C02的SDA信号，有4.7K上拉电阻，控制SCL=1，则该IO可做普通IO使用
53 | PC12 | IIC_SCL |  | N | 接24C02的SCL | 该IO连接24C02的SCL信号，有4.7K上拉电阻，不建议作为普通IO使用
2 | PC13 | T_CS |  | Y | TFTLCD接口触摸屏CS信号 | 该IO接TFTLCD模块接口的触摸屏CS信号，当不插TFTLCD模块时，该IO完全独立 |  |  |  |  | SDA
3 | PC14 |  | RTC晶振 | N | 接32.768K晶振，不可用做IO | 外接RTC晶振用，不建议做普通IO用
4 | PC15 |  | RTC晶振 | N | 接32.768K晶振，不可用做IO | 外接RTC晶振用，不建议做普通IO用
5 | PD0 |  | HSE晶振 | N | 接HSE晶振，不可用做IO | 外接HSE晶振用，不建议做普通IO用
6 | PD1 |  | HSE晶振 | N | 接HSE晶振，不可用做IO | 外接HSE晶振用，不建议做普通IO用
54 | PD2 | LED1 |  | N | 接DS1 LED灯(绿色) | 该IO连接DS1，即绿色LED灯。如做普通IO用，则DS1也受控制，建议：仅做输出用
引脚编号：对应STM32F103RCT6的引脚编号 GPIO：STM32F103RCT6的IO口 完全独立：指该IO通过一定的方法，可以达到完全悬空的效果（即不接任何其他外设，且不接任何上拉/下拉电阻） 连接关系说明：说明每个IO口与外设的连接关系 使用提示：介绍每个IO的特点和使用方法，方便大家掌握开发板每一个IO口的使用